## Sheet1
TFD Beam Steering System Coax Requirements
Typinski, 2014
Delay cable lengths in FEET
EW° | 4xF/G | H |  | Subtotal
15 | 6 | 3 |  | 27
30 | 11 | 5 |  | 49
45 | 15 | 8 |  | 68
60 | 18 | 9 |  | 81
225
Note: Northern steerings (cables B & D) not implemented
NS° | 2xA | 2xC | E | Subtotal
5 | 2 | 4 | 1 | 13
10 | 4 | 7 | 2 | 24
15 | 5 | 11 | 3 | 35
20 | 7 | 14 | 4 | 46
25 | 9 | 18 | 4 | 58
30 | 11 | 21 | 5 | 69
35 | 12 | 24 | 6 | 78
40 | 14 | 27 | 7 | 89
45 | 15 | 30 | 7 | 97
50 | 16 | 32 | 8 | 104
55 | 17 | 35 | 9 | 113
60 | 18 | 37 | 9 | 119
845
Modules | 3xIntertie | D0 |  | Subtotal
14 | 1 | 1 |  | 56
56
Boxes | 4xfeeds | 2xfeeds |  | Subtotal
3 | 40 | 90 |  | 340
340
1466
To implement northern steerings (cables B & D), add following
NS° | 2xB | 2xD |  | Subtotal
5 | 2 | 4 |  | 12
10 | 4 | 7 |  | 22
15 | 5 | 11 |  | 32
20 | 7 | 14 |  | 42
25 | 9 | 18 |  | 54
30 | 11 | 21 |  | 64
35 | 12 | 24 |  | 72
40 | 14 | 27 |  | 82
45 | 15 | 30 |  | 90
50 | 16 | 32 |  | 96
55 | 17 | 35 |  | 104
60 | 18 | 37 |  | 110
780
780
[5 empty] | GRAND TOTAL RG-58, FEET |  | 2246
Modules | BNC's per module |  |  | Subtotal
14 | 16 |  |  | 224
Module to Module Interties |  |  | BNC's | Subtotal
14 |  |  | 2 | 28
[5 empty] | GRAND TOTAL CRIMP CONNECTORS |  | 252